## Sheet1
ExxonMobil
Refining and Supply Company
22777 Springwoods Village Parkway, Spring, TX 77389
GORGN16S | Whole crude | Butane and Lighter IBP - 60F | Lt. Naphtha C5 - 165F | Hvy Naphtha 165 - 330F | Kerosene 330 - 480F | Diesel 480 - 650F | Vacuum Gas Oil 650 - 1000F | Vacuum Residue 1000F+
Cut volume, % | 100 | 1.3785 | 23.1264 | 44.2888 | 16.1839 | 10.1695 | 4.2125 | 0.64043
API Gravity, | 52.9862 | 124.0145 | 82.9091 | 54.8118 | 38.8831 | 30.6811 | 25.9925 | 14.905
Specific Gravity (60/60F), | 0.767 | 0.55378 | 0.65995 | 0.75948 | 0.83048 | 0.87248 | 0.89846 | 0.9665
Carbon, wt % | 85.5381 | 82.4029 | 83.7566 | 85.2349 | 86.3675 | 87.1796 | 87.1249 | 86.7703
Hydrogen, wt % | 14.4463 | 17.5971 | 16.2434 | 14.7651 | 13.6252 | 12.8079 | 12.8478 | 12.5782
Pour point, F | -34.2781 |  |  | -150.2733 | -96.3449 | -49.8078 | 20.7357 | 116.1495
Neutralization number (TAN), MG/GM | 0.016899 | 2.1473e-05 | 0.0005265 | 0.0043002 | 0.017589 | 0.040899 | 0.11737 | 0.15311
Sulfur, wt% | 0.0089921 | 0.0018371 | 0.0061007 | 0.0078038 | 0.012151 | 0.0083712 | 0.010816 | 0.082891
Viscosity at 20C/68F, cSt | 0.97855 | 0.47192 | 0.64249 | 0.91098 | 2.024 | 5.5295 | 49.5662 | 45302.9048
Viscosity at 40C/104F, cSt | 0.77862 | 0.40225 | 0.53384 | 0.73722 | 1.4892 | 3.4318 | 19.3849 | 3258.1
Viscosity at 50C/122F, cSt | 0.70235 | 0.37494 | 0.49056 | 0.6697 | 1.3045 | 2.8145 | 13.3407 | 1179.5131
Mercaptan sulfur, ppm | 3.4 | 0.38926 | 1.6456 | 4.2268 | 5.3158 | 1.4711 | 0.23746 | 0.011242
Nitrogen, ppm | 4.1727 | 0 | 0 | 0.032752 | 1.932 | 10.6234 | 38.1525 | 85.6928
CCR, wt% | 0.013591 | [5 empty] | 0.060997 | 1.3045
N-Heptane Insolubles (C7 Asphaltenes), wt% | 0.058537 | [5 empty] | 0 | 7.225
Nickel, ppm | 0.061528 | [6 empty] | 7.594
Vanadium, ppm | 0.059956 | [6 empty] | 7.4001
Calcium, ppm | NotAvailable
Reid Vapor Pressure (RVP) Whole Crude, psi | 5.5839
Hydrogen Sulfide (dissolved), ppm | NotAvailable
Salt content, ptb | 0.3
Paraffins, vol % | 55.7168 | 100 | 88.7874 | 53.9077 | 42.9853 | 27.9235 | 29.4549 | 16.2578
Naphthenes, vol % | 31.6534 | 0 | 11.2126 | 39.3525 | 30.4786 | 45.2274 | 36.2913 | 18.0347
Aromatics (FIA), vol % | 12.6298 | 0 | 0 | 6.7398 | 26.5361 | 26.849 | 34.2538 | 65.7076
Distillation type, TBP
IBP, F | -2.2922 |  | 62.8553 | 165.574 | 330.581 | 480.5441 | 650.8981 | 1000.7279
5 vol%, F | 100.6385 |  | 80.411 | 170.7226 | 335.81 | 485.4675 | 659.1998 | 1007.4569
10 vol%, F | 123.2891 |  | 91.6184 | 176.4415 | 341.8264 | 490.9506 | 668.7371 | 1015.2485
20 vol%, F | 153.2005 |  | 106.2776 | 188.091 | 354.4766 | 502.0312 | 688.9018 | 1032.0183
30 vol%, F | 179.227 |  | 116.7618 | 200.1854 | 368.0329 | 513.2716 | 710.8547 | 1050.7282
40 vol%, F | 206.4762 |  | 125.4434 | 212.9781 | 382.3578 | 524.769 | 734.8717 | 1071.8965
50 vol%, F | 238.1509 |  | 133.1001 | 226.839 | 397.4273 | 536.7468 | 761.611 | 1096.2925
60 vol%, F | 279.0467 |  | 140.1275 | 242.0415 | 413.0772 | 549.7522 | 791.9357 | 1125.3187
70 vol%, F | 338.6986 |  | 146.6074 | 259.093 | 429.2378 | 564.5564 | 827.1027 | 1161.3197
80 vol%, F | 427.991 |  | 152.8803 | 278.7382 | 445.8295 | 583.4491 | 869.3983 | 1209.3231
90 vol%, F | 535.9719 |  | 159.0057 | 301.8575 | 462.7748 | 610.9111 | 923.3625 | 1283.5895
95 vol%, F | 643.739 |  | 162.0029 | 315.2752 | 471.3546 | 629.2145 | 957.5968 | 1346.6525
EP, F | 1035.4967 |  | 164.7003 | 328.4443 | 479.1342 | 647.8318 | 995.2124 | 1466.1797
Freeze point, F |  |  |  | -138.7754 | -85.1207 | -38.3299
Smoke point, mm |  |  |  | 30.5381 | 21.5697 | 13.4959
Naphthalenes (D1840), vol% |  |  |  |  | 0.24894 | 4.9973
Viscosity at 100C/212F, cSt | 0.45475 | 0.2854 | 0.34798 | 0.44587 | 0.76935 | 1.3503 | 3.6792 | 45.2621
Viscosity at 150C/302F, cSt | 0.33245 | 0.22957 | 0.27514 | 0.33221 | 0.51769 | 0.82517 | 1.7278 | 8.6744
Cetane Index 1990 (D4737), |  |  |  | 22.3128 | 33.5634 | 43.0751
Cloud point, F |  |  |  | -146.0716 | -92.1529 | -45.6687
Aniline pt, F |  |  |  |  | 130.2347 | 144.8123 | 177.0419